## Volume
Volume Count
Time | 23rd St. SB | 23rd St. NB | I St. EB | I St. WB | 23rd St. SB Lane 1 | 23rd St. SB Lane 2 | 23rd St. NB Lane 1 | 23rd St. NB Lane 2
3:00 - 3:15 PM | 116 | 84 | 29 | 15 | 67 | 49 | 51 | 33
3:15 - 3:30 PM | 134 | 78 | 14 | 16 | 90 | 44 | 46 | 32
3:30 - 3:45 PM | 142 | 50 | 19 | 28 | 90 | 52 | 29 | 21
3:45 - 4:00 PM | 147 | 73 | 25 | 20 | 86 | 61 | 38 | 35
4:00 - 4:15 PM | 124 | 73 | 22 | 16 | 78 | 46 | 49 | 24
4:15 - 4:30 PM | 140 | 53 | 22 | 23 | 98 | 42 | 34 | 19
4:30 - 4:45 PM | 153 | 54 | 24 | 15 | 105 | 48 | 32 | 22
4:45 - 5:00 PM | 130 | 72 | 20 | 22 | 86 | 44 | 48 | 24
PM Peak Hourly Traffic | 545 | 270 | 90 | 80
K-factor (assumption) | 0.1 | 0.1 | 0.1 | 0.1
AADT | 5450 | 2700 | 900 | 800

## Velocity
Average Velocity (m/s)*
Time | 23rd St. SB | 23rd St. NB | I St. EB | I St. WB
3:00 - 3:15 PM | ﻿6.272 | ﻿4.023 | ﻿1.270 | ﻿0.697
3:15 - 3:30 PM | 7.6405 | 3.7715 | 0.44538 | 0.68664
3:30 - 3:45 PM | 7.5142 | 3.4859 | 0.9587 | 0.66878
3:45 - 4:00 PM | 6.0015 | 3.3216 | 1.8811 | 0.52628
4:00 - 4:15 PM | 7.2508 | 2.7675 | 0.87732 | 0.58227
4:15 - 4:30 PM | 7.2065 | 3.5752 | 0.97942 | 0.98782
4:30 - 4:45 PM | 4.2309 | 3.4674 | 1.0387 | 0.59172
4:45 - 5:00 PM | 3.8624 | 3.286 | 1.0429 | 0.98598
*The low speed of the links is attributed to the long waiting time at the intersection.
Average Velocity (m/s)**
Time | 23rd St. SB | 23rd St. NB | I St. EB | I St. WB
3:00 - 3:15 PM | ﻿9.159 | ﻿9.397 | ﻿5.065 | ﻿5.931
3:15 - 3:30 PM | 9.6602 | 10.4109 | 4.6739 | 5.7975
3:30 - 3:45 PM | 9.2791 | 10.4409 | 5.4713 | 5.5211
3:45 - 4:00 PM | 8.7364 | 9.6605 | 6.3145 | 5.2411
4:00 - 4:15 PM | 10.131 | 8.1571 | 5.035 | 4.5539
4:15 - 4:30 PM | 9.4878 | 9.8647 | 4.8512 | 5.743
4:30 - 4:45 PM | 7.1023 | 9.3037 | 4.4853 | 4.1491
4:45 - 5:00 PM | 7.2954 | 8.5322 | 5.8912 | 4.438
**Velocity recalculated after excluding stationary vehicles (speed < 0.2).

## OD
OD Matrix for Intersection (Percentage)
Hourly Voulme
O / D | 23rd St. SB | 23rd St. NB | I St. EB | I St. WB
23rd St. SB | 88% | 0% | 12% | 0%
23rd St. NB | 0% | 95% | 5% | 0%
I St. EB | 0% | 0% | 100% | 0%
I St. WB | 70% | 30% | 0% | 0%